## Lyophilization
LYOPHILIZATION
A. Di Pretoro
DATA |  |  |  | LINEARIZATION
Tp [°C] | 120 |  |  | h [kcal/m2/h/K] |  | T2 [K] | Rad [kcal/m2/h] | Conv [kcal/m2/h]
Tf [°C] | -20 |  |  | 9.0347 |  | 323.15 | 0 | 0
H [m] | 0.03 |  |  |  |  | 328.15 | 33.6386 | 45.1733
W [kg/kg] | 0.9 |  |  |  |  | 333.15 | 68.8505 | 90.3466
rho [kgm3] | 1000 |  |  |  |  | 338.15 | 105.684 | 135.5199
Hev [kcal/kg] | 680 |  |  |  |  | 343.15 | 144.1881 | 180.6931
k [kcal/m/h/K] | 0.1 |  |  |  |  | 348.15 | 184.4127 | 225.8664
sigma [kcal/m2/h/K^4] | 4.87e-08 |  |  |  |  | 353.15 | 226.4082 | 271.0397
Tsmax [°C] | 50 |  |  |  |  | 358.15 | 270.2258 | 316.213
[6 empty] | 363.15 | 315.9175 | 361.3863
[6 empty] | 368.15 | 363.5361 | 406.5596
[6 empty] | 373.15 | 413.1348 | 451.7329
[6 empty] | 378.15 | 464.7679 | 496.9061
[6 empty] | 383.15 | 518.4903 | 542.0794
[6 empty] | 388.15 | 574.3576 | 587.2527
[6 empty] | 393.15 | 632.426 | 632.426
1st REQUEST
t_lyophilization | 34.187 | x [m] | t [h] | Ts [°C] | Tsmax [°C]
|  | 0 | 0 | -20 | 50
|  | 0.0015 | 0.77496 | -3.2915 | 50
|  | 0.003 | 1.6483 | 9.854 | 50
|  | 0.0045 | 2.6199 | 20.4664 | 50
|  | 0.006 | 3.69 | 29.2135 | 50
|  | 0.0075 | 4.8583 | 36.5474 | 50
|  | 0.009 | 6.1251 | 42.785 | 50
|  | 0.0105 | 7.4902 | 48.155 | 50
|  | 0.012 | 8.9536 | 52.8266 | 50
|  | 0.0135 | 10.5155 | 56.9278 | 50
|  | 0.015 | 12.1756 | 60.557 | 50
|  | 0.0165 | 13.9341 | 63.7913 | 50
|  | 0.018 | 15.791 | 66.6918 | 50
|  | 0.0195 | 17.7463 | 69.3077 | 50
|  | 0.021 | 19.7999 | 71.6788 | 50
|  | 0.0225 | 21.9518 | 73.838 | 50
|  | 0.024 | 24.2021 | 75.8125 | 50
|  | 0.0255 | 26.5508 | 77.625 | 50
|  | 0.027 | 28.9978 | 79.2947 | 50
|  | 0.0285 | 31.5432 | 80.8378 | 50
|  | 0.03 | 34.187 | 82.2682 | 50
2nd REQUEST
Tp [°C] | 75.8265 | x [m] | t [h] | Ts [°C] | Tsmax [°C]
|  | 0 | 0 | -20 | 50
|  | 0.0015 | 1.1322 | -8.5635 | 50
|  | 0.003 | 2.4081 | 0.43428 | 50
|  | 0.0045 | 3.8277 | 7.6982 | 50
|  | 0.006 | 5.3909 | 13.6854 | 50
|  | 0.0075 | 7.0979 | 18.7053 | 50
|  | 0.009 | 8.9486 | 22.9747 | 50
|  | 0.0105 | 10.943 | 26.6504 | 50
|  | 0.012 | 13.081 | 29.848 | 50
|  | 0.0135 | 15.3628 | 32.6551 | 50
|  | 0.015 | 17.7883 | 35.1393 | 50
|  | 0.0165 | 20.3574 | 37.353 | 50
|  | 0.018 | 23.0703 | 39.3384 | 50
|  | 0.0195 | 25.9268 | 41.1288 | 50
|  | 0.021 | 28.9271 | 42.7518 | 50
|  | 0.0225 | 32.0711 | 44.2298 | 50
|  | 0.024 | 35.3587 | 45.5813 | 50
|  | 0.0255 | 38.79 | 46.8219 | 50
|  | 0.027 | 42.3651 | 47.9647 | 50
|  | 0.0285 | 46.0838 | 49.0209 | 50
|  | 0.03 | 49.9463 | 50 | 50
3rd REQUEST
OVERALL PROFILES
Tp1 [°C] | 120 | x [m] | t [h] | Ts [°C] |  | x [m] | t [h] | Ts [°C] | Tsmax [°C] | Tp [°C]
|  | 0 | 0 | -20 |  | 0 | 0 | -20 | 50 | 120
|  | 0.0015 | 0.77496 | -3.2915 |  | 0.0015 | 0.77496 | -3.2915 | 50 | 120
|  | 0.003 | 1.6483 | 9.854 |  | 0.003 | 1.6483 | 9.854 | 50 | 120
|  | 0.0045 | 2.6199 | 20.4664 |  | 0.0045 | 2.6199 | 20.4664 | 50 | 120
|  | 0.006 | 3.69 | 29.2135 |  | 0.006 | 3.69 | 29.2135 | 50 | 120
|  | 0.0075 | 4.8583 | 36.5474 |  | 0.0075 | 4.8583 | 36.5474 | 50 | 120
|  | 0.009 | 6.1251 | 42.785 |  | 0.009 | 6.1251 | 42.785 | 50 | 120
|  | 0.0105 | 7.4902 | 48.155 |  | 0.0105 | 7.4902 | 48.155 | 50 | 120
|  | 0.011068 | 8.0333 | 50 |  | 0.011068 | 8.0333 | 50 | 50 | 120
[6 empty] | 0.011068 | 8.0333 | 37.5 | 50 | 95
Tp2 [°C] | 95 | x [m] | t [h] | Ts [°C] |  | 0.012 | 9.1537 | 39.8219 | 50 | 95
|  | 0 | -1.7464 | -20 |  | 0.0135 | 11.0551 | 43.1907 | 50 | 95
|  | 0.0015 | -0.80294 | -6.2752 |  | 0.015 | 13.0761 | 46.1718 | 50 | 95
|  | 0.003 | 0.26023 | 4.5229 |  | 0.0165 | 15.217 | 48.8286 | 50 | 95
|  | 0.0045 | 1.4431 | 13.2402 |  | 0.017218 | 16.2835 | 50 | 50 | 95
|  | 0.006 | 2.7458 | 20.4254 |  | 0.017218 | 16.2835 | 38.3292 | 50 | 75.8265
|  | 0.0075 | 4.1682 | 26.4497 |  | 0.018 | 17.7164 | 39.3384 | 50 | 75.8265
|  | 0.009 | 5.7103 | 31.5734 |  | 0.0195 | 20.573 | 41.1288 | 50 | 75.8265
|  | 0.0105 | 7.3721 | 35.9845 |  | 0.021 | 23.5732 | 42.7518 | 50 | 75.8265
|  | 0.011068 | 8.0333 | 37.5 |  | 0.0225 | 26.7172 | 44.2298 | 50 | 75.8265
|  | 0.012 | 9.1537 | 39.8219 |  | 0.024 | 30.0048 | 45.5813 | 50 | 75.8265
|  | 0.0135 | 11.0551 | 43.1907 |  | 0.0255 | 33.4362 | 46.8219 | 50 | 75.8265
|  | 0.015 | 13.0761 | 46.1718 |  | 0.027 | 37.0112 | 47.9647 | 50 | 75.8265
|  | 0.0165 | 15.217 | 48.8286 |  | 0.0285 | 40.7299 | 49.0209 | 50 | 75.8265
|  | 0.017218 | 16.2835 | 50 |  | 0.03 | 44.5924 | 50 | 50 | 75.8265
Tp3 [°C] | 75.8265 | x [m] | t [h] | Ts [°C]
|  | 0 | -5.3539 | -20
|  | 0.0015 | -4.2217 | -8.5635
|  | 0.003 | -2.9458 | 0.43428
|  | 0.0045 | -1.5262 | 7.6982
|  | 0.006 | 0.037055 | 13.6854
|  | 0.0075 | 1.744 | 18.7053
|  | 0.009 | 3.5947 | 22.9747
|  | 0.0105 | 5.5891 | 26.6504
|  | 0.011068 | 6.3825 | 27.9132
|  | 0.012 | 7.7272 | 29.848
|  | 0.0135 | 10.0089 | 32.6551
|  | 0.015 | 12.4344 | 35.1393
|  | 0.0165 | 15.0035 | 37.353
|  | 0.017218 | 16.2835 | 38.3292
|  | 0.018 | 17.7164 | 39.3384
|  | 0.0195 | 20.573 | 41.1288
|  | 0.021 | 23.5732 | 42.7518
|  | 0.0225 | 26.7172 | 44.2298
|  | 0.024 | 30.0048 | 45.5813
|  | 0.0255 | 33.4362 | 46.8219
|  | 0.027 | 37.0112 | 47.9647
|  | 0.0285 | 40.7299 | 49.0209
|  | 0.03 | 44.5924 | 50

## Optimal Tp
LYOPHILIZATION
DATA
Tp [°C] | 120 | h [kcal/m2/h/K]
Tf [°C] | -20 | 9.0347
H [m] | 0.03
W [kg/kg] | 0.9
rho [kgm3] | 1000
Hev [kcal/kg] | 680
k [kcal/m/h/K] | 0.1
sigma [kcal/m2/h/K^4] | 4.87e-08
Tsmax [°C] | 50
Theorical optimal Tp profile
|  | x [m] | t [h] | Ts [°C]
Tp [°C] |  | 0 | 0 | -20
| 566.5295 | 0.0015 | 0.18498 | 50
| 437.3971 | 0.002 | 0.27073 | 50
| 359.9177 | 0.0025 | 0.378 | 50
| 308.2647 | 0.003 | 0.50682 | 50
| 271.3698 | 0.0035 | 0.65719 | 50
| 243.6986 | 0.004 | 0.82915 | 50
| 222.1765 | 0.0045 | 1.0227 | 50
| 204.9588 | 0.005 | 1.2379 | 50
| 190.8717 | 0.0055 | 1.4747 | 50
| 179.1324 | 0.006 | 1.7331 | 50
| 169.1991 | 0.0065 | 2.0132 | 50
| 160.6849 | 0.007 | 2.315 | 50
| 153.3059 | 0.0075 | 2.6384 | 50
| 146.8493 | 0.008 | 2.9836 | 50
| 141.1523 | 0.0085 | 3.3504 | 50
| 136.0882 | 0.009 | 3.7389 | 50
| 131.5573 | 0.0095 | 4.1491 | 50
| 127.4794 | 0.01 | 4.5811 | 50
| 123.7899 | 0.0105 | 5.0348 | 50
| 120.4358 | 0.011 | 5.5102 | 50
| 117.3734 | 0.0115 | 6.0073 | 50
| 114.5662 | 0.012 | 6.5262 | 50
| 111.9835 | 0.0125 | 7.0669 | 50
| 109.5996 | 0.013 | 7.6292 | 50
| 107.3922 | 0.0135 | 8.2134 | 50
| 105.3424 | 0.014 | 8.8193 | 50
| 103.4341 | 0.0145 | 9.4469 | 50
| 101.6529 | 0.015 | 10.0964 | 50
| 99.9867 | 0.0155 | 10.7676 | 50
| 98.4246 | 0.016 | 11.4605 | 50
| 96.9572 | 0.0165 | 12.1753 | 50
| 95.5761 | 0.017 | 12.9118 | 50
| 94.274 | 0.0175 | 13.6701 | 50
| 93.0441 | 0.018 | 14.4502 | 50
| 91.8808 | 0.0185 | 15.2521 | 50
| 90.7786 | 0.019 | 16.0757 | 50
| 89.733 | 0.0195 | 16.9212 | 50
| 88.7397 | 0.02 | 17.7884 | 50
| 87.7948 | 0.0205 | 18.6775 | 50
| 86.895 | 0.021 | 19.5883 | 50
| 86.0369 | 0.0215 | 20.521 | 50
| 85.2179 | 0.022 | 21.4754 | 50
| 84.4353 | 0.0225 | 22.4517 | 50
| 83.6867 | 0.023 | 23.4497 | 50
| 82.97 | 0.0235 | 24.4696 | 50
| 82.2831 | 0.024 | 25.5112 | 50
| 81.6243 | 0.0245 | 26.5747 | 50
| 80.9918 | 0.025 | 27.66 | 50
| 80.3841 | 0.0255 | 28.7671 | 50
| 79.7998 | 0.026 | 29.896 | 50
| 79.2375 | 0.0265 | 31.0467 | 50
| 78.6961 | 0.027 | 32.2192 | 50
| 78.1743 | 0.0275 | 33.4136 | 50
| 77.6712 | 0.028 | 34.6298 | 50
| 77.1858 | 0.0285 | 35.8677 | 50
| 76.717 | 0.029 | 37.1275 | 50
| 76.2642 | 0.0295 | 38.4092 | 50
| 75.8265 | 0.03 | 39.7126 | 50
Real optimal Tp profile
|  | x [m] | t [h] | Ts [°C]
Tp [°C] | 120 | 0 | 0 | -20
| 120 | 0.0015 | 0.77496 | -3.2915
| 120 | 0.003 | 1.6483 | 9.854
| 120 | 0.0045 | 2.6199 | 20.4664
| 120 | 0.006 | 3.69 | 29.2135
| 120 | 0.0075 | 4.8583 | 36.5474
| 120 | 0.009 | 6.1251 | 42.785
| 120 | 0.0105 | 7.4902 | 48.155
| 114.5662 | 0.012 | 9.0127 | 50
| 107.3922 | 0.0135 | 10.7291 | 50
| 101.6529 | 0.015 | 12.6397 | 50
| 96.9572 | 0.0165 | 14.7447 | 50
| 93.0441 | 0.018 | 17.0443 | 50
| 89.733 | 0.0195 | 19.5389 | 50
| 86.895 | 0.021 | 22.2285 | 50
| 84.4353 | 0.0225 | 25.1132 | 50
| 82.2831 | 0.024 | 28.1934 | 50
| 80.3841 | 0.0255 | 31.4689 | 50
| 78.6961 | 0.027 | 34.94 | 50
| 77.1858 | 0.0285 | 38.6067 | 50
| 75.8265 | 0.03 | 42.4692 | 50